## 需更换滤料及部件清单
附件1：中国科学院南京地理与湖泊研究所纯水装置滤料及部件更换清单
序号 | 耗材名称 | 型号规格 | 要求 | 单位 | 需更换数量 | 备注 | 建议品牌
1 | 多介质填料--石英砂 | 石英砂0.5-1mm/1-2mm | 1、纯度：石英砂的二氧化硅（SiO₂）含量需≥99.8%； 2、密度：2.65g/cm³； 3、粒径偏差：实际粒径与标称粒径的偏差需≤2%； 4、盐酸可溶率≤0.2% 5、含泥量≤0.1% | 公斤 | 1100 | 2套设备 | 江苏联冠军、山东石英石厂、荣茂
2 | 活性炭填料--活性炭 | 优质椰壳活性炭12-40目 | 1、碘吸附值≥1000mg/g 2、强度：抗压强度≥90%（木质），磨损率≤0.8%，确保在长期运行中不易破碎，减少粉末泄漏（避免堵塞后续超滤膜、反渗透膜）。 3、粒径：柱体直径偏差≤0.5mm 4、灰分≤3% 5、耐用性：确保长期使用后仍保持结构完整。 | 公斤 | 600 | 2套设备 | 福建元力、上海活性炭厂、Calgon
3 | 软化器填料--一级树脂 | 一级树脂 | 1、软化效果：纯水系统低硬度出水需求（软化后水硬度≤0.03mmol/L） 2、交换容量：≥3.5 mmol/g。 3、粒径范围：0.3-1.2 mm 4、含水量：45-55% 5、pH适用范围：0-14 | 升 | 600 | 2套设备 | 杜笙、罗门哈斯、朗盛
4 | 一级反渗透膜芯 | 4040 | 1、材质：优先选用具有化学稳定性强、耐酸耐碱、截留效率高； 2、PH：2-11。 3、精度：≤5μm（99.9% 截留率） 4、回收率：≥75%； 5、抗压性能：≥0.4MPa 6、脱盐率：≥99.5%.​ | 支 | 16 | 2套设备 | 陶氏、东丽、海德能
5 | 二级反渗透膜芯 | 4040 | 1、膜材质：具有高的脱盐率和耐污染性，对低浓度污染物的截留能力强 2、脱盐率：≥99.8%.二级反渗透需确保最终产水电导率≤0.1μS/cm； 3、PH：2-11 4、操作压力：0.8-1.2MPa 5、有机物截留率≥99% | 支 | 12 | 2套设备 | 陶氏、东丽、海德能
6 | 精混填料 | 精混抛光树脂超纯水 | 1、材质：采用凝胶型强酸性苯乙烯系 2、转型率高≥99.5% 3、交换量：总交换容量高≥800mmol/L（混合树脂） 4、灰分：阳树脂≤0.5%，阴树脂≤0.8%，确保在运行中溶出的无机物避免污染超纯水。 5、金属杂质含量：阳树脂中 Na⁺≤50ppb，阴树脂中 Cl⁻≤50ppb。 6、脱盐率99.9%。 | 升 | 1600 | 8组 | 杜笙、罗门哈斯、朗盛
7 | 原水泵 | 流量4m³/h/扬程39m | 1、材质：316L不锈钢 2、能耗等级：一级能耗 3、电机防护等级：≥IP55 | 台 | 1 |  | 南方、川源、上海凯泉
8 | 紫外灯管 | 消毒灯管 | 1、主波长：254nm，该波长处于紫外线的 “杀菌波段”（200-300nm） 2、杂散光占比：≤5% 3、紫外线剂量：≥30mJ/cm²（杀灭率≥99.99%） 4、有效使用寿命：≥10000 小时（连续运行） 5、水质适应性：适用于超纯水（电导率≤0.1μS/cm 6、臭氧释放量：≤0.05mg/m³ | 支 | 16 |  | 莱邵思、贺利氏、欧司朗
9 | 电导率仪表 | 0.05-200us | 1、测量范围：需覆盖超纯水的超低电导率区间，通常为 0.001-200μS/cm（对应电阻率 0.005-1000MΩ・cm），既能精准测量超纯水（0.055μS/cm 以下），又可兼容前端预处理水。 2、测量精度：在 0.001-0.1μS/cm 区间，精度需达到 ±0.001μS/cm ；在 0.1-10μS/cm 区间，精度≥±0.5% 读数，确保超纯水的细微电导率变化。 3、分辨率：≤0.001μS/cm（或 0.01MΩ・cm） 4、材质：不锈钢壳体，铂金电极片 5、RS485通讯 | 个 | 5 |  | 梅特勒托利多、德国WTW、科瑞达
10 | PH探头 | 0-14 | 1、测量范围：2.0-12.0pH，核心覆超纯水常见的 5.0-7.5pH 区间，同时兼容异常工况下的 PH 值测量。​ 2、测量精度：精度需达到 ±0.02pH； 3、分辨率：≤0.01pH 4、RS485通讯 5、材质：聚四氟乙烯 | 只 | 2 |  | 上海上泰、昆山三泽、杭州美仪自动化