## 表-08 分部分项工程和单价措施项目清单与计价表
分部分项工程和单价措施项目清单与计价表
工程名称：装饰安装工程 |  |  |  | 标段： |  |  | 第1页 共3页
序 号 | 项目编码 | 项目名称 | 项目特征描述 |  | 计量 单位 | 工程量 | 金 额(元)
[7 empty] | 综合单价 | 合价 | 其中
暂估价
|  | A 房屋建筑与装饰工程 |  |  |  | 1
1 | 011601001001 | 砖砌体拆除 | 1.拆除砖墙，拆至满足二次施工 2.建筑垃圾整理集中堆放 3.其他未尽事宜详见设计文件、招标文件、设计施工规范及标准要求 |  | m3 | 8.59
2 | d | 拆除原有气体管路 | 拆除原有墙面气体管路，所有气体管路端点密闭 包干使用 |  | 项 | 1
3 | 011606003001 | 天棚面龙骨及饰面拆除 | 1.拆除天棚装饰，拆至满足二次施工 2.建筑垃圾整理集中堆放 3.其他未尽事宜详见设计文件、招标文件、设计施工规范及标准要求 |  | m2 | 32
4 | 011302001001 | 吊顶天棚 | 1.吊顶形式、吊杆规格、高度:Φ8mm吊筋 2.龙骨材料种类、规格、中距:不上人主龙骨采用C50*20，次龙骨为CB50*20 3.面层材料品种、规格:600*600*1.0铝扣板 4.其他未尽事宜详见设计文件、招标文件、设计施工规范及标准要求 |  | m2 | 32
5 | 010402001001 | 砌块墙 | 1.砌块品种、规格、强度等级:A5.0（B06级）蒸压加气混凝土砌块 2.墙体类型:内墙200 3.砂浆强度等级:水泥砂浆M5.0 4.其他未尽事宜详见设计文件、招标文件、设计施工规范及标准要求 |  | m3 | 6.94
6 | 011103004001 | PVC卷材楼地面 | 1.粘结层厚度、材料种类:专用粘接剂 2.面层材料品种、规格、颜色:2.0mm厚PVC地板 3.其他未尽事宜详见设计文件、招标文件、设计施工规范及标准要求 |  | m2 | 45
7 | 010802003001 | 钢质防火门 | 1.门代号及洞口尺寸:FM甲1520 2.门框、扇材质:钢制防火门 3.含门五金、闭门器等 4.其他未尽事宜详见设计文件、招标文件、设计施工规范及标准要求 |  | m2 | 9
8 | 010807001001 | 金属（塑钢、断桥）窗 | 1.窗代号及洞口尺寸:观察窗C2112 2.玻璃品种、厚度:12厚钢化玻璃 3.含五金配件等 4.其他未尽事宜详见设计文件、招标文件、设计施工规范及标准要求 |  | m2 | 9.96
本页小计
合 计
未来软件编制 | [6 empty] | 2025年10月10日
表-08
分部分项工程和单价措施项目清单与计价表
工程名称：装饰安装工程 |  |  |  | 标段： |  |  | 第2页 共3页
序 号 | 项目编码 | 项目名称 | 项目特征描述 |  | 计量 单位 | 工程量 | 金 额(元)
[7 empty] | 综合单价 | 合价 | 其中
暂估价
9 | 011201001001 | 墙面一般抹灰 | 1.墙体类型:内墙 2.界面剂 3.底层厚度、砂浆配合比:15厚1:2.5:0.5水泥砂浆抹灰层 4.面层厚度、砂浆配合比:10厚1:2.5:0.5水泥砂浆保护层 5.其他未尽事宜详见设计文件、招标文件、设计施工规范及标准要求 |  | m2 | 69.4
10 | 011406001001 | 抹灰面油漆 | 1.基层类型:一般抹灰面 2.喷刷涂料部位:墙面 3.刮腻子要求:三遍专用耐水腻子 4.涂料品种、喷刷遍数:乳胶漆三遍 5.其他未尽事宜详见设计文件、招标文件、设计施工规范及标准要求 |  | m2 | 450
11 | 030411001001 | 配管 | 1.名称:电气配管 2.材质:电线管 3.规格:DN25 4.配置形式:明配 5.其他未尽事宜详见设计文件、招标文件、设计施工规范及标准要求 |  | m | 450
12 | 030411004001 | 配线 | 1.名称:电气配线 2.配线形式:管内穿线 3.规格:WDZ-BYJ4 4.材质:铜芯 5.其他未尽事宜详见设计文件、招标文件、设计施工规范及标准要求 |  | m | 900
13 | 030411005001 | 接线箱 | 1.名称:接线箱 2.其他未尽事宜详见设计文件、招标文件、设计施工规范及标准要求 |  | 个 | 45
14 | 030412001001 | LED平板灯 | 1.名称:LED平板灯 2.规格:600*600，36W 3.其他未尽事宜详见设计文件、招标文件、设计施工规范及标准要求 |  | 套 | 6
15 | 030404035001 | 插座 | 1.名称:单相二三极安全插座 2.规格:250V 10A 3.安装方式:暗装，底边距地0.3m 4.其他未尽事宜详见设计文件、招标文件、设计施工规范及标准要求 |  | 个 | 60
16 | 030404034001 | 照明开关 | 1.名称:双联单控开关 2.规格:250V 10A 3.安装方式:暗装，底距地1.3米 4.其他未尽事宜详见设计文件、招标文件、设计施工规范及标准要求 |  | 个 | 4
17 | 010103002001 | 垃圾清运 | 1.室内外拆除及原有建筑垃圾外运，运距自行考虑 2.综合考虑现场所有垃圾外运的一切费用（含弃置消纳费、保洁费等） 3.其他未尽事宜详见设计文件、招标文件、设计施工规范及标准要求 |  | 项 | 1
本页小计
合 计
未来软件编制 | [6 empty] | 2025年10月10日
表-08
分部分项工程和单价措施项目清单与计价表
工程名称：装饰安装工程 |  |  |  | 标段： |  |  | 第3页 共3页
序 号 | 项目编码 | 项目名称 | 项目特征描述 |  | 计量 单位 | 工程量 | 金 额(元)
[7 empty] | 综合单价 | 合价 | 其中
暂估价
18 |  | 展板 | 1、kt板材质展板 2、背板衬9mm防火板 |  | m2 | 26.04
19 |  | 条形桌 | 款式甲方选定 钢架条形桌 |  | 张 | 4
分部分项合计
20 | 011701001001 | 脚手架 | 1.脚手架搭拆（含综合脚手架、单项脚手架、脚手超高增加费等） 2.投标人自行考虑施工中需要的所有脚手架费用，脚手架费为包干费用，结算不做任何调整。 |  | 项 | 1
单价措施合计
本页小计
合 计
未来软件编制 | [6 empty] | 2025年10月10日
表-08