## 表-08 分部分项工程和单价措施项目清单与计价表
分部分项工程和单价措施项目清单与计价表
工程名称：通风工程 |  |  |  | 标段： |  |  | 第1页 共2页
序 号 | 项目编码 | 项目名称 | 项目特征描述 |  | 计量 单位 | 工程量 | 金 额(元)
[7 empty] | 综合单价 | 合价 | 其中
暂估价
|  | C.7 通风空调工程 |  |  |  | 1
1 | 030702005001 | 塑料通风管道 | 1.名称:PP风管 2.板材厚度:4mm 3.接口形式:法兰连接 4.风管安装，风管支吊架安装 5.含温度风量测定孔和风管检查门制作安装 6.含通风管道及附件场外运输、含风管漏光试验、漏风试验 7.风管洞口周边采用柔性防火材料封堵 8.其他未尽事宜详见设计文件、招标文件、设计施工规范及标准要求 |  | m | 35
2 | 030701010001 | 过滤器 | 1.名称:过滤器 2.其他未尽事宜详见设计文件、招标文件、设计施工规范及标准要求 |  | 台 | 1
3 | 030703005001 | 塑料阀门 | 1.名称:塑料阀门（手动调节阀） 2.其他未尽事宜详见设计文件、招标文件、设计施工规范及标准要求 |  | 个 | 5
4 | 030703005002 | 塑料阀门 | 1.名称:塑料阀门（自动调节阀） 2.其他未尽事宜详见设计文件、招标文件、设计施工规范及标准要求 |  | 个 | 6
5 | 030704001001 | 通风工程检测、调试 | 1.通风工程检测、调试 2.其他未尽事宜详见设计文件、招标文件、设计施工规范及标准要求 |  | 系统 | 1
6 | 030404017001 | 配电箱 | 1.名称:配电箱 2.规格:满足设计及规范要求 3.安装方式:落地安装 4.其他未尽事宜详见设计文件、招标文件、设计施工规范及标准要求 |  | 台 | 1
7 | 030411001001 | 配管 | 1.名称:电气配管 2.材质:镀锌钢管 3.规格:JDG20 4.配置形式:吊顶内 5.其他未尽事宜详见设计文件、招标文件、设计施工规范及标准要求 |  | m | 80
8 | 030411004001 | 配线（控制线） | 1.名称:电气配线 2.配线形式:管内穿线 3.规格:RVV-4*1.0 4.材质:铜芯 5.其他未尽事宜详见设计文件、招标文件、设计施工规范及标准要求 |  | m | 150
9 | 030108001001 | 离心式通风机 | 1.名称:离心式通风机 2.其他未尽事宜详见设计文件、招标文件、设计施工规范及标准要求 |  | 台 | 1
本页小计
合 计
未来软件编制 | [6 empty] | 2025年10月10日
表-08
分部分项工程和单价措施项目清单与计价表
工程名称：通风工程 |  |  |  | 标段： |  |  | 第2页 共2页
序 号 | 项目编码 | 项目名称 | 项目特征描述 |  | 计量 单位 | 工程量 | 金 额(元)
[7 empty] | 综合单价 | 合价 | 其中
暂估价
10 | 030701011001 | 全钢通风柜 | 1.规格:全钢结构，1.0mm厚钢板；采用19mm厚一体实芯理化板台面，加蝶边厚度25mm；四周碟形防止有害液体外溢内衬板采用厚度5mm厚通风柜专用内衬板，内配上下水小水杯，电源插座等 2.其他未尽事宜详见设计文件、招标文件、设计施工规范及标准要求 |  | 台 | 3
11 | 030701011002 | 排风试剂柜 | 1.规格:排风试剂柜 2.其他未尽事宜详见设计文件、招标文件、设计施工规范及标准要求 |  | 台 | 1
12 | 030703020001 | 消声器 | 1.名称:弧形消声器 2.其它：消声效果好,不积灰,有自净功能 3.其他未尽事宜详见设计文件、招标文件、设计施工规范及标准要求 |  | 个 | 2
13 | 010606013001 | 零星钢构件 | 1.零星钢构件 2.其他未尽事宜详见设计文件、招标文件、设计施工规范及标准要求 |  | t | 0.5
分部分项合计
本页小计
合 计
未来软件编制 | [6 empty] | 2025年10月10日
表-08