## 表-08 分部分项工程和单价措施项目清单与计价表
分部分项工程和单价措施项目清单与计价表
工程名称：装饰工程 |  |  |  | 标段： |  |  | 第1页 共3页
序 号 | 项目编码 | 项目名称 | 项目特征描述 |  | 计量 单位 | 工程量 | 金 额(元)
[7 empty] | 综合单价 | 合价 | 其中
暂估价
|  | A 房屋建筑与装饰工程 |  |  |  | 1
|  | A.16 拆除工程 |  |  |  | 1
1 | 011605001001 | 平面块料拆除 | 1.拆除的基层类型:拆除原有卫生间内地面地砖 |  | m2 | 26.66
2 | 011605002001 | 立面块料拆除 | 1.拆除的基层类型:拆除原有卫生间内墙砖至基层 |  | m2 | 123.41
3 | 011606003001 | 天棚面龙骨及饰面拆除 | 1.拆除的基层类型:拆除原有卫生间内石膏板吊顶 |  | m2 | 26.66
4 | 011612002001 | 卫生洁具拆除 | 1.卫生洁具种类:拆除原有卫生间内洁具、水池 |  | 套 | 12
5 | 011609002001 | 玻璃隔断拆除 | 1.拆除隔墙的骨架种类:拆除原有卫生间内玻璃淋浴隔断 |  | m2 | 30.3
6 | 010101002001 | 垃圾清运 | 1.弃土运距:垃圾外运 |  | m3 | 40
|  | A.11 地面装饰工程 |  |  |  | 1
7 | 011101001001 | 水泥砂浆楼地面 | 1.找平层厚度、砂浆配合比:地面水泥砂浆找平（30mm以内） |  | m2 | 26.66
8 | 010904002001 | 楼（地）面涂膜防水 | 1.防水膜品种:聚氨酯防水2.0mm两遍 2.反边高度:上翻300mm |  | m2 | 32
9 | 011102003001 | 块料楼地面 | 1.找平层厚度、砂浆配合比:50mm干硬性水泥砂浆找平层 2.结合层厚度、砂浆配合比:20mm素水泥砂浆结合层 3.面层材料品种、规格、颜色:600*600玻化砖（颜色甲方选定） 4.嵌缝材料种类:环氧砂浆美缝（地砖同色） |  | m2 | 26.66
|  | A.12 墙面装饰工程 |  |  |  | 1
10 | 011201001001 | 墙面一般抹灰 | 1.面层厚度、砂浆配合比:30mm水泥砂浆粉刷 |  | m2 | 123.41
11 | 010903002001 | 墙面涂膜防水 | 1.防水膜品种:聚氨酯 2.涂膜厚度、遍数:2mm聚氨酯防水2遍 |  | m2 | 123.41
12 | 011204003001 | 块料墙面 | 1.安装方式:干粉型粘贴剂 2.面层材料品种、规格、颜色:300*600玻化砖（颜色甲方选定） 3.缝宽、嵌缝材料种类:环氧砂浆美缝（地砖同色） |  | m2 | 123.41
|  | A.13 天棚工程 |  |  |  | 1
本页小计
合 计
未来软件编制 | [6 empty] | 2025年10月11日
表-08
分部分项工程和单价措施项目清单与计价表
工程名称：装饰工程 |  |  |  | 标段： |  |  | 第2页 共3页
序 号 | 项目编码 | 项目名称 | 项目特征描述 |  | 计量 单位 | 工程量 | 金 额(元)
[7 empty] | 综合单价 | 合价 | 其中
暂估价
13 | 011302001001 | 吊顶天棚 | 1.吊顶形式、吊杆规格、高度:6mm全丝吊筋 2.龙骨材料种类、规格、中距:装备室U形龙骨 3.面层材料品种、规格:300*600*0.6mm嵌入式铝合金方板扣板 |  | m2 | 26.66
|  | A.14 油漆、涂料、裱糊工程 |  |  |  | 1
14 | 011406001001 | 抹灰面油漆 | 1.腻子种类:成品腻子 2.刮腻子遍数:两遍 3.油漆品种、刷漆遍数:乳胶漆（家用）2遍 |  | m2 | 876
|  | A.12.10 卫浴零星安装 |  |  |  | 1
15 | 011210003001 | 玻璃隔断 | 1.边框材料种类、规格:铝合金框架宽度不低于50mm 2.玻璃品种、规格、颜色:8mm钢化玻璃推拉淋浴隔断 3.拉手:含铝合金拉手 |  | m2 | 30.3
16 | 011505001001 | 洗漱台 | 1.材料品种、规格、颜色:15mm人造石面板（颜色甲方选定），40*40*3mm角钢骨架，含2道防锈 |  | m2 | 22.73
17 | 011505010001 | 镜面玻璃 | 1.镜面玻璃品种、规格:5mm银镜 2.框材质、断面尺寸:镜钉安装 |  | m2 | 24
18 | 011505006001 | 毛巾杆(架) | 1.材料品种、规格、颜色:阳极铝合金毛巾杆，承托架+挂钩 |  | 套 | 6
19 | 011505008001 | 卫生纸盒 | 1.材料品种、规格、颜色:阳极铝合金纸巾盒（全封闭） |  | 个 | 6
20 | 011505009001 | 肥皂盒 | 1.材料品种、规格、颜色:阳极铝合金肥皂篮（双篮） |  | 个 | 6
|  | A.8 门窗工程 |  |  |  | 1
21 | 010802001001 | 金属（塑钢）门 | 1.门框、扇材质:全铝合金半玻卫生间门（含锁） |  | m2 | 13.2
|  | A.12 隔断、幕墙工程 |  |  |  | 1
22 | 011210002001 | 金属隔断 | 1.骨架、边框材料种类、规格:50*50*3mm方钢骨架，两遍防锈 2.面层品种、规格、颜色:600*1200mm玻化砖干挂 3.嵌缝、塞口材料品种:环氧砂浆美缝（砖同色） |  | m2 | 28
23 | 011210002002 | 立面封闭隔断 | 1.骨架、边框材料种类、规格:铝合金边框 2.隔板材料品种、规格、颜色:10mm钢化玻璃 |  | m2 | 58.11
|  | A.17 墙面裂缝处置 |  |  |  | 1
24 | 030413002001 | 凿（压）槽 | 1.名称:墙面裂缝开槽 |  | m | 60
25 | 040402013001 | 充填压浆 | 1.部位:墙面裂缝压环氧树脂浆 |  | m3 | 5
本页小计
合 计
未来软件编制 | [6 empty] | 2025年10月11日
表-08
分部分项工程和单价措施项目清单与计价表
工程名称：装饰工程 |  |  |  | 标段： |  |  | 第3页 共3页
序 号 | 项目编码 | 项目名称 | 项目特征描述 |  | 计量 单位 | 工程量 | 金 额(元)
[7 empty] | 综合单价 | 合价 | 其中
暂估价
26 | 010903002002 | 墙面涂膜防水 | 1.防水膜品种:外墙防水+真石漆修复 |  | m2 | 45
分部分项合计
27 | 011701006001 | 满堂脚手架 |  |  | m2 | 47.5
28 | 011703001001 | 垂直运输 |  |  | 天 | 30
单价措施合计
本页小计
合 计
未来软件编制 | [6 empty] | 2025年10月11日
表-08